## Export2
M52223EVB Bill of Materials
Item | Qty | P/N | Title | Detail | Reference(m) | Vendor | Vendor P/N | Mfr | Mfr P/N
1 | 2 | CCS180V50D | Cap-Cer-Smt(R) | (0805) 18pF,50V, npo/cog,5% | C20,C21 | Emtek | MA0805CG180J500 | Meritek | MA0805CG180J500
2 | 1 | CCS102V50C | Cap-Cer-Smt(R) | (0603) 1000pF,50V | C22 | Emtek | MA0603XR102K500 | Meritek | MA0603XR102K500
3 | 1 | CCS102V50D | Cap-Cer-Smt(R) | (0805) 1000pF,50V | C3 | Emtek | MA0805XR102K500 | Meritek | MA0805XR102K500
4 | 14 | CCS104V16C | Cap-Cer-Smt(R) | (0603) .1uF,16V | C4-C13,C18,C19,C23,C56 | Emtek | MA0603XR104K160 | Meritek | MA0603XR104K160
5 | 30 | CCS104V50D | Cap-Cer-Smt(R) | (0805) .1uF,50V | C1,C2,C14,C16,C24-C27,C29-C32,C35-C40,C44-C47,C49-C54,C59,C60 | Emtek | MA0805XR104K500 | Meritek | MA0805XR104K500
6 | 2 | CCS105V16D | Cap-Cer-Smt(R) | (0805) 1uF,16V | C28,C34 | Emtek | MA0805XR105K160 | Meritek | MA0805XR105K160
7 | 1 | CCS475V6D | Cap-Cer-Smt(R) | (0805) 4.7uF,6.3V | C33 | Mouser | 80-C0805C475K8P | Kemet | C0805C475K8PAC7800
8 | 4 | CES107V35D8 | Cap-Elec-Smt(R) | (SMD8) 100uF,35V | C17,C43,C55,C58 | Mouser | 647-UWT1V101MCL1S | Nichicon | UWT1V101MCL1GS
9 | 1 | CES227V10D8 | Cap-Elec-Smt(R) | (SMD8) 220uF,10V | C48 | Digi-Key | 493-2250-1-ND | Nichicon | UUD1C221MCL1GS
10 | 1 | CTS106V10B | Cap-Tant-Smt(R) | (SMB) 10uF,10V | C15 | Avnet | TAJB106K010R | Avx | TAJB106K010R
11 | 1 | CTS336V16D | Cap-Tant-Smt(R) | (SMD) 33uF,16V | C57 | Mouser | 581-TAJD336K016R | Avx | TAJD336K016R
12 | 3 | DKBAT54CA | Dio-Smt(R) | (Sot23) BAT54C,Schtky, 30V, 200mA,Dual Com Cat | D1-D3 | Emtek | BAT54C | Micro Elec | BAT54C
13 | 1 | DKSS24SJ | Dio-Smt(R) | (SMB) SS24,Schtky,2A,40V (alt B240) | D4 | Mouser | 821-SS24 | Tiawan Semi | SS24
14 | 6 | DLSB-G | LED-Smt(R) | (1206) Green | Led1-Led4,+5V,+3.3V | Emtek | 150YG | Micro Elec | 150YG
15 | 2 | DLSB-R | LED-Smt(R) | (1206) Red | Abort,Reset | Emtek | 150SR | Micro Elec | 150SR
16 | 1 | FZ004-02 | Fuse-Smt(R) | (SMD050) 500mA,60V,PolySw | F1 | Mouser | 650-SMD050F-2 | Raychem | SMD050F-2
18 | 1 | JBTT3-20 | Conn-Barl-Thru(R) | Plug 2mm Barrel,RA | Pwr | Emtek | SCD-014 | Vimex | SCD-014-PB
19 | 3 | JDT9SRA | Conn-DB9-Thru(R) | Socket (Female),RA | Uart0-Uart2 | Emtek | DNR-09SJB-SGF1 | Keltron | DNR-09SJB-SGF1
20 | 3 | JPTA1X2 | Conn-Pin Hdr-Thru(R) | 1x2 Header | Vdd_En,Vddpll,Flt | Emtek | PH1-2S-G-F1 | Keltron | PH1-2S-G-F1
21 | 2 | JPTA1X3 | Conn-Pin Hdr-Thru(R) | 1x3 Header | Vb_Sel,JP1 | Emtek | PH1-3S-G-F1 | Keltron | PH1-3S-G-F1
22 | 1 | JPTA2X13 | Conn-Pin Hdr-Thru(R) | 2x13 Header | Bdm_Port | Emtek | PH2-26S-G-F1 | Keltron | PH2-26S-G-F1
23 | 1 | JPTA2X3 | Conn-Pin Hdr-Thru(R) | 2x3 Header | Clk_Sel1-3 | Emtek | PH2-6S-G-F1 | Keltron | PH2-6S-G-F1
25 | 5 | JPTA2X4 | Conn-Pin Hdr-Thru(R) | 2x4 Header | Bdm_En/Clk0/Clk1/Led_En,JP2,Uart0_En-Uart2_En | Emtek | PH2-8S-G-F1 | Keltron | PH2-8S-G-F1
26 | 1 | JPTA2X5 | Conn-Pin Hdr-Thru(R) | 2x5 Header | Vdda/Vrh/Vrl/Vstdby/Vx_En | Emtek | PH2-10S-G-F1 | Keltron | PH2-10S-G-F1
27 | 1 | JTTG1X2 | Conn-TB-Thru(R) | Term Blk,2 Pin,Ls 3.55mm | TB1 | Digi-Key | ED1514-ND | OST | ED555/2DS
28 | 1 | JYSUSB-MAB | Conn-USB-Smt(R) | USB,Mini AB,RA | J1 | Mouser | 538-56579-0576 | Molex | 56579-0576
29 | 2 | LSA10F | Ind-Smt(R) | (1210) 10uH,Choke | L1,L2 | FAI | NL1210-100JTR-LF | Tdk | NLV32T-100J-PF
30 | 5 | LSF330C | Ind-FB-Smt(R) | (0805) 330 Ohms@ 100M,1.5A | FB1-FB5 | Mouser | 81-BLM21P331SG | Murata | BLM21PG331SN1D
31 | 1 | QPMMBT3906SA | Trans-PNP-Smt(R) | (Sot23) MMBT3906, 40V,350mW | Q1 | FAI | MMBT3906LT1-LF | Fairchild | MMBT3906K
32 | 1 | QRPM075PTD | Trans-Photo-Smt(R) | (0805) RPM-075PT,600Nm | RZ1 | Digi-Key | 511-1356-1-ND | Rohm | RPM-075PTT86
33 | 1 | RCS000D | Res-Carb-Smt(R) | (0805) 0 Ohm,5% | R9 | Emtek | CR10-000J | Meritek | CR10-000J
35 | 3 | RCS102D | Res-Carb-Smt(R) | (0805) 1K Ohm,5% | R7,R25,R27 | Emtek | CR10-102J | Meritek | CR10-102J
36 | 13 | RCS103D | Res-Carb-Smt(R) | (0805) 10K Ohm,5% | R4-R6,R8,R10,R12,R13,R26,R32,R36,R43,R45,R50 | Emtek | CR10-103J | Meritek | CR10-103J
37 | 2 | RCS105D | Res-Carb-Smt(R) | (0805) 1M Ohm,5% | R28,35 | Emtek | CR10-105J | Meritek | CR10-105J
38 | 1 | RCS152D | Res-Carb-Smt(R) | (0805) 1.5K Ohm,5% | R54 | Emtek | CR10-152J | Meritek | CR10-152J
39 | 2 | RCS153D | Res-Carb-Smt(R) | (0805) 15K Ohm,5% | R52,R53 | Emtek | CR10-153J | Meritek | CR10-153J
40 | 2 | RCS203D | Res-Carb-Smt(R) | (0805) 20K Ohm,5% | R11,R33 | Emtek | CR10-203J | Meritek | CR10-203J
41 | 1 | RCS220D | Res-Carb-Smt(R) | (0805) 22 Ohm,5% | R24 | Emtek | CR10-220J | Meritek | CR10-220J
42 | 7 | RCS271D | Res-Carb-Smt(R) | (0805) 270 Ohm,5% | R15,R22,R39-R42,R44 | Emtek | CR10-271J | Meritek | CR10-271J
43 | 1 | RCS391D | Res-Carb-Smt(R) | (0805) 390 Ohm,5% | R51 | Emtek | CR10-391J | Meritek | CR10-391J
44 | 15 | RCS472D | Res-Carb-Smt(R) | (0805) 4.7K Ohm,5% | R1-R3,R14,R16-R21,R46-R49,R56 | Emtek | CR10-472J | Meritek | CR10-472J
45 | 1 | RCS473D | Res-Carb-Smt(R) | (0805) 47K Ohm,5% | R34 | Emtek | CR10-473J | Meritek | CR10-473J
46 | 2 | RMS0330D | Res-MF-Smt(R) | (0805) 33 Ohm,1% | R37,R38 | Emtek | CR10-0330F | Meritek | CR10-0330F
47 | 1 | RMS2431D | Res-MF-Smt(R) | (0805) 2.43K Ohm,1% | R55 | Emtek | CR10-2431F | Meritek | CR10-2431F
48 | 1 | RMS49R9D | Res-MF-Smt(R) | (0805) 49.9 Ohm,1% | R23 | Emtek | CR10-49R9F | Meritek | CR10-49R9F
49 | 1 | RPT502THW-01 | Res-Pot-Thru(R) | 5K Ohm,Thumb Wheel,Offset pins | RV1 | Emtek | CE9MH2.5 5K WT | Vimex | CE9MH2.5 5K WT
50 | 4 | SSP01 | Sw-PB-Smt(R) | 6mm Sq,J Lead | Abort_Sw,Reset_Sw,SW1,SW2 | Emtek | DTSW-69N | Mtn Switch | 101-0367
51 | 1 | STT1-04 | Sw-Toggle-Thru(R) | Horz,SPDT,5A DC,Mini | PwrSw | Digi-Key | EG2362-ND | E-Switch | 100SP1T2B4M6QE
54 | 1 | UQ52223MCF | IC-Microp-Smt(R) | (Lqfp100) MCF52223 | U1 | Freescale | Supplied | Freescale | PCF52223CAF80
55 | 3 | US3232ECBICL | IC-RS232-Smt(R) | (Soic16) ICL3232,Dual Xcvr,3.3V,ESD | U3,U7,U8 | FAI | MAX3232ECSA-LF | Sipex | SP3232EBCN-L
56 | 1 | US74125LCX | IC-Buffer-Smt(R) | (Soic14) 74LCX125,Quad | U6 | Avnet | 74LCX125MX_NL | Fairchild | 74LCX125MX_NL
57 | 1 | UST321LMV | IC-OpAmp-Smt(R) | (Sot23-5) LMV321,Quad,R/R | U5 | Avnet | LMV321IDBVRE4 | TI | LMV321IDBVRE4
58 | 1 | UST-NC7SZ14 | IC-Inv-Smt(R) | (Sot23-5) NC7SZ14,Single Schmitt Trig | U2 | Mouser | 512-NC7SZ14M5X | Fairchild | NC7SZ14M5
59 | 1 | UQS869ADM | IC-Switch-Smt(R) | (Qsop16) ADM869,P-Ch, Hotswap,Hi Side,2A | U9 | Digi-Key | ADM869LARQZ-ND | Analog Dev | ADM869LARQZ
60 | 1 | UTMAX3353UE | IC-USB-Smt(R) | (Tssop16) MAX3353EU,OTG Chg Pump | U4 | Maxim.com | MAX3353EEUE+ | Maxim/Dal Sem | MAX3353EEUE+
61 | 1 | VR2937V3.3L | VReg-3.3V-Smt(R) | (To263) LM2937,500mA,Linear,Robust | VR1 | Avnet | LM2937ES-3.3/NOPB | Nat Semi | LM2937ES-3.3/NOPB
62 | 1 | VR2937V5.0L | VReg-5V-Smt(R) | (To263) LM2937,500mA,Linear,Robust | VR2 | Avnet | LM2937ES-5.0/NOPB | Nat Semi | LM2937ES-5.0/NOPB
63 | 1 | Y48MSB | Crystal-Smt(R) | (CS10) 48MHz,18pF | Y1 | Digi-Key | 300-8115-1-ND | Citizen | CS10-48.000MABJ-UT
64 | 1 | PCB-AXM0395 | Pcb(R) | Rev B1 M52223EVB,5.5x3.5,4 Lyr | Pcb | Tex Cktry | PCB-AXM0395B
65 | 34 | HX003-01 | HDW-Shunt(R) | .10 Shunt | JP1,JP2(4),Vbus_Sel,Clk_Sel1-3(3),Vstdby,Vdda,Vrh,Vrl,Vx_En,Vddpll,Vdd_En,Clk1,Clk0,Bdm_En,Led_En,Uart0_En(4),Uart1_En(4),Uart2_En(4),Flt,VBsel | E-Call | 0165-45-1020 | E-Call | 0165-45-1020
66 | 4 | HX004-01 | HDW-Rubber Bumpon(R) | 0.312"x0.2" (W x H),Flat Top | Feet | Mouser | 517-SJ-67A1 | 3M | SJ-67A1
67 | 1 | DNI-PART | Part-Not Installed |  | C41,C42,R29,Ext_Clk,Mcu_Port,X1,SU1,3.3V_En,5V_En,Clk_Sel4-7,JP3 | Axiom | DNI-PART
68 | 1 | DNI-MISC | Misc-Not Installed |  | Allpst,Clkout,Gnd1,Gnd2,Ta* | Axiom | DNI-MISC
69 | 1 | HAUSBFLASH-128 | HDW-Drive-USB | Flash Drive,128MB | Flash Drv | CDW | 500063 | PNY | P-FD128U20-RF
70 | 1 | HPS005 | Kit-Pwr Adaptor | Universal AC/DC, 9VDC CE,1.1A | Adaptor | Pik Power | PX0911AWPL05 | Sceptre | PX0911AWPL05
71 | 1 | WA003 | Kit-Cable-Serial(R) | M/F DB9,6 Ft | Cable1 | Shaxon | MD09MF06 | Shaxon | MD09MF06
72 | 1 | WA014 | Kit-BDM-USB | Coldfire,1-8V-5.5V | Cable2 | P&E | USB_ML_CF | P&E | USB_ML_CF
73 | 1 | WA019 | Kit-Cable-USB(R) | OTG, 6-in-1, USB 2.0 Kit | Cable3 | Jasco | 97920 | GE | 97920