## export
M52235EVB Bill of Materials
Item | Qty | P/N | Title | Detail | Reference(m) | Vendor | Vendor P/N | Mfr | Mfr P/N
1 | 1 | CCS102V50C | Cap-Cer-Smt(R) | (0603) 1000pF,50V | C5 | Emtek | MA0603XR102K500 | Meritek | MA0603XR102K500
2 | 3 | CCS103V50D | Cap-Cer-Smt(R) | (0805) .01uF,50V | C44,C46,C64 | Emtek | MA0805XR103K500 | Meritek | MA0805XR103K500
3 | 1 | CCS104V100D | Cap-Cer-Smt(R) | (0805) .1uF,100V | C47 | Mouser | 810-C2012X7R2A104K | Tdk | C2012X7R2A104K
4 | 5 | CCS104V16C | Cap-Cer-Smt(R) | (0603) .1uF,16V | C6,C7,C9,C10,C14 | Emtek | MA0603XR104K160 | Meritek | MA0603XR104K160
5 | 29 | CCS104V50D | Cap-Cer-Smt(R) | (0805) .1uF,50V | C3,C15,C19-C42,C52,C65,C67 | Emtek | MA0805XR104K500 | Meritek | MA0805XR104K500
6 | 1 | CCS105V100F | Cap-Cer-Smt(R) | (1210) 1uF,100V | C55 | Mouser | 81-GRM32ER72A105KA01 | Murata | GRM32ER72A105KA01L
7 | 1 | CCS106V10DY | Cap-Cer-Smt(R) | (0805) 10uf,10V, Y5V,10% | C60 | Mouser | 81-GRM21BR61A106KE19 | Murata | GRM21BR61A106KE19L
8 | 2 | CCS150V50C | Cap-Cer-Smt(R) | (0603) 15pF,50V, npo/cog,5% | C1,C2 | Emtek | MA0603CG150J500 | Meritek | MA0603CG150J500
9 | 8 | CCS224V16C | Cap-Cer-Smt(R) | (0603) .22uF,16V | C4,C11,C12,C16-C18,C43,C45 | Emtek | MA0603XR224K160 | Meritek | MA0603XR224K160
10 | 1 | CCS271V50DN | Cap-Cer-Smt(R) | (0805) 270pF,50V, npo/cog,5% | C57 | Emtek | MA0805XR270K500 | Meritek | MA0805XR270K500
11 | 2 | CCS121V50D | Cap-Cer-Smt(R) | (0805) 120pF,50V, npo/cog,5% | C50,C51 | Emtek | MA0805XR121K500 | Meritek | MA0805XR121K500
12 | 1 | CCS472V2KG | Cap-Cer-Smt(R) | (1812) 4700pF,2KV | C56 | Mouser | 81-GR443DR73D472KW01 | Murata | GR443DR73D472KW01L
13 | 1 | CCS473V50D | Cap-Cer-Smt(R) | (0805) .047uF,50V | C49 | Emtek | MA0805XR473K500 | Meritek | MA0805XR473K500
14 | 1 | CCS102V50D | Cap-Cer-Smt(R) | (0805) 1000pF,50V | C48 | Emtek | MA0805XR102K500 | Meritek | MA0805XR102K500
15 | 1 | CCS472V50D | Cap-Cer-Smt(R) | (0805) 4700pF,50V | C62 | Emtek | MA0805XR472K500 | Meritek | MA0805XR472K500
16 | 1 | CES106V16B | Cap-Elec-Smt(R) | (SMB) 10uF,16V | C68 | Mouser | 647-UWX1C100MCL1 | Nichicon | UWX1C100MCL1GB
17 | 2 | CES107V35D8 | Cap-Elec-Smt(R) | (SMD8) 100uF,35V | C13,C66 | Mouser | 647-UWT1V101MCL1S | Nichicon | UWT1V101MCL1GS
18 | 1 | CES226V25D | Cap-Elec-Smt(R) | (SMD) 22uF,25V | C53 | Emtek | UWX1E220MCL1 | Nichicon | UWX1E220MCL1
19 | 3 | CES227V10D8 | Cap-Elec-Smt(R) | (SMD8) 220uF,10V | C58,C59,C63 | Digi-Key | 493-2250-1-ND | Nichicon | UUD1C221MCL1GS
20 | 1 | CET476V100F | Cap-Elec-Thru(R) | (10x12) 47uf,100v | C54 | Mouser | 647-UVR2A470MPD | Nichicon | UVR2A470MPD
21 | 1 | CTS106V10B | Cap-Tant-Smt(R) | (SMB) 10uF,10V | C8 | Avnet | TAJB106K010R | Avx | TAJB106K010R
22 | 2 | DDBS103G | Dio-Smd(R) | (DBS) DBS103G, Bridge,1A,200V | BR1,BR2 | Mouser | 821-DBS103G | Tiawan Semi | DBS103G
23 | 1 | DGS1ASK | Dio-Smt(R) | (SMA) S1A,Rectifier, 1A,50V | D5 | Emtek | S1A | Micro Elec | S1A
24 | 2 | DKBAT54CA | Dio-Smt(R) | (Sot23) BAT54C,Schtky, 30V, 200mA,Dual Com Cat | D1,D2 | Emtek | BAT54C | Micro Elec | BAT54C
25 | 1 | DKSS12SE | Dio-Smt(R) | (SMA) SS12,Schtky,1A,20V | D3 | Mouser | 821-SS12-E3 | Vishay | SS12-E3
26 | 1 | DKSS32SG | Dio-Smt(R) | (SMC) SS32, Schtky,3A,20V | D4 | Mouser | 625-SS32-E3 | Vishay | SS32
27 | 11 | DLSB-G | LED-Smt(R) | (1206) Green | +3.3V,Led1-Led4,Dup,Lnk,Spd,Act,Rx,Tx | Emtek | 150YG | Micro Elec | 150YG
28 | 3 | DLSB-R | LED-Smt(R) | (1206) Red | Abort,Reset,Col | Emtek | 150SR | Micro Elec | 150SR
29 | 1 | DLSC-B | LED-Smt(R) | (0603) Blue,Super Brite | Poe_On | Mouser | 512-QTLP601CEBTR | Fairchild | QTLP601CEBTR
30 | 1 | DTSMBJ60SG | Dio-Trans Sup-Smt(R) | (SMA) SMBJ60A, 60V,400W | D6 | Mouser | 512-SMBJ60A | Fairchild | SMBJ60A
31 | 1 | JBTT3-20 | Conn-Barl-Thru(R) | Plug 2mm Barrel,RA | Pwr | Emtek | SCD-014 | Vimex | SCD-014-PB
32 | 3 | JDT9SRA | Conn-DB9-Thru(R) | Socket (Female),RA | Uart0-Uart2 | Emtek | DNR-09SJB-SGF1 | Keltron | DNR-09SJB-SGF1
33 | 2 | JPTA1X1 | Conn-Pin Hdr-Thru(R) | 1x1 Header | Gnd_Tp | Emtek | PH1-1S-G-F1 | Keltron | PH1-1S-G-F1
34 | 6 | JPTA1X2 | Conn-Pin Hdr-Thru(R) | 1x2 Header | Bdm_En,Can_Term,Led_En,Vdd_En,Phy_Led_En,Vx_En | Emtek | PH1-2S-G-F1 | Keltron | PH1-2S-G-F1
35 | 4 | JPTA1X3 | Conn-Pin Hdr-Thru(R) | 1x3 Header | Bdm_Sel,Clk_Sel,Com_SelC,Pwr_Sel | Emtek | PH1-3S-G-F1 | Keltron | PH1-3S-G-F1
36 | 1 | JPTA2X13 | Conn-Pin Hdr-Thru(R) | 2x13 Header | Bdm_Port | Emtek | PH2-26S-G-F1 | Keltron | PH2-26S-G-F1
37 | 4 | JPTA2X2 | Conn-Pin Hdr-Thru(R) | 2x2 Header | Can_En,I2c_Pull_En,Rz1_En/Rv1_En,Vrh/Vrl | Emtek | PH2-4S-G-F1 | Keltron | PH2-4S-G-F1
38 | 1 | JPTA2X3 | Conn-Pin Hdr-Thru(R) | 2x3 Header | Com_SelA/B | Emtek | PH2-6S-G-F1 | Keltron | PH2-6S-G-F1
39 | 3 | JPTA2X4 | Conn-Pin Hdr-Thru(R) | 2x4 Header | Uart0_En,Uart1_En,Uart2_En | Emtek | PH2-8S-G-F1 | Keltron | PH2-8S-G-F1
40 | 1 | JTTG1X2 | Conn-TB-Thru(R) | Term Blk,2 Pin,Ls 3.55mm | TB1 | Digi-Key | ED1514-ND | OST | ED555/2DS
41 | 1 | JYTRJ45S-8 | Conn-Spec-Thru(R) | 8 Pin,RJ45,W/Shield,POE | J1 | Mouser | 806-GSX-NS-8830530 | Kycon | GSX-NS-88-3.05-30
42 | 1 | LSA10F | Ind-Smt(R) | (1210) 10uH,Choke | L1 | FAI | NL1210-100JTR-LF | Tdk | NLV32T-100J-PF
43 | 4 | LSF330C | Ind-FB-Smt(R) | (0805) 330 Ohms@ 100M,1.5A | FB1-FB4 | Mouser | 81-BLM21P331SG | Murata | BLM21PG331SN1D
44 | 1 | LSPC10 | Ind-Smt(R) | (1812) 10uH,1A | L2 | Mouser | 81-LQH43CN100K03L | Murata | LQH43CN100K03L
45 | 1 | LSX02 | Ind-Transf-Smt(R) | POE,7W,3.3 V,2.12A | T2 | Coilcraft | POE70P-33L | Coilcraft | POE70P-33l
46 | 1 | LSX03 | Ind-Transf-Smt(R) | (Soic16) 10/100,VOIP | T1 | Arrow | H2019NL | Pulse | H2019NL
47 | 1 | QMIRF7492SG | Trans-Mosfet-Smt(R) | (Soic8) IRF7492PBF, N-Ch,200V,3.7A (alt FDS2572) | Q2 | Digi-Key | FDS2572CT-ND | Fairchild | FDS2572
48 | 1 | QRPM075PTD | Trans-Photo-Smt(R) | (0805) RPM-075PT,600Nm | RZ1 | Digi-Key | 511-1356-1-ND | Rohm | RPM-075PTT86
49 | 1 | QSH11A817 | Trans-Photo-Smt(R) | (Smt) H11A817, OptoCoupler,4LD | U11 | Mouser | 512-H11A817 | Fairchild | H11A817
50 | 4 | RCS000D | Res-Carb-Smt(R) | (0805) 0 Ohm,5% | R6,R64,R66,R67 | Emtek | CR10-000J | Meritek | CR10-000J
51 | 1 | RCS100D | Res-Carb-Smt(R) | (0805) 10 Ohm,5% | R68 | Emtek | CR10-100J | Meritek | CR10-100J
52 | 1 | RCS113D | Res-Carb-Smt(R) | (0805) 11K Ohm,5% | R69 | Emtek | CR10-113J | Meritek | CR10-113J
53 | 4 | RCS102D | Res-Carb-Smt(R) | (0805) 1K Ohm,5% | R16,R36,R40,R41 | Emtek | CR10-102J | Meritek | CR10-102J
54 | 22 | RCS103D | Res-Carb-Smt(R) | (0805) 10K Ohm,5% | R18-R34,R37,R39,R42,R44,R47 | Emtek | CR10-103J | Meritek | CR10-103J
55 | 1 | RCS105C | Res-Carb-Smt(R) | (0603) 1M Ohm,5% | R1 | Emtek | CR16-105J | Meritek | CR16-105J
56 | 1 | RCS105D | Res-Carb-Smt(R) | (0805) 1M Ohm,5% | R45 | Emtek | CR10-105J | Meritek | CR10-105J
57 | 1 | RCS131D | Res-Carb-Smt(R) | (0805) 130 Ohm,5% | R78 | Emtek | CR10-131J | Meritek | CR10-131J
58 | 2 | RCS203D | Res-Carb-Smt(R) | (0805) 20K Ohm,5% | R17,R43 | Emtek | CR10-203J | Meritek | CR10-203J
59 | 1 | RCS221D | Res-Carb-Smt(R) | (0805) 220 Ohm,5% | R3 | Emtek | CR10-221J | Meritek | CR10-221J
60 | 1 | RCS240D | Res-Carb-Smt(R) | (0805) 24 Ohm,5% | R72 | Emtek | CR10-240J | Meritek | CR10-240J
61 | 1 | RCS181D | Res-Carb-Smt(R) | (0805) 180 Ohm,5% | R71 | Emtek | CR10-181J | Meritek | CR10-181J
62 | 15 | RCS271D | Res-Carb-Smt(R) | (0805) 270 Ohm,5% | R7,R15,R48-R58,R73,R79 | Emtek | CR10-271J | Meritek | CR10-271J
63 | 1 | RCS471D | Res-Carb-Smt(R) | (0805) 470 Ohm,5% | R65 | Emtek | CR10-471J | Meritek | CR10-471J
64 | 8 | RCS472D | Res-Carb-Smt(R) | (0805) 4.7K Ohm,5% | R4,R9-R14,R74 | Emtek | CR10-472J | Meritek | CR10-472J
65 | 2 | RCS473D | Res-Carb-Smt(R) | (0805) 47K Ohm,5% | R5,R46 | Emtek | CR10-473J | Meritek | CR10-473J
66 | 1 | RCS220D | Res-Carb-Smt(R) | (0805) 22 Ohm,5% | R80 | Emtek | CR10-220J | Meritek | CR10-220J
67 | 1 | RCS620D | Res-Carb-Smt(R) | (0805) 62 Ohm,5% | R35 | Emtek | CR10-620J | Meritek | CR10-620J
68 | 1 | RCS680D | Res-Carb-Smt(R) | (0805) 68 Ohm,5% | R2 | Emtek | CR10-680J | Meritek | CR10-680J
69 | 1 | RCS750D | Res-Carb-Smt(R) | (0805) 75 Ohm,5% | R38 | Emtek | CR10-750J | Meritek | CR10-750J
70 | 1 | RMS1242D | Res-MF-Smt(R) | (0805) 12.4K Ohm,1% | R8 | Emtek | CR10-1242F | Meritek | CR10-1242F
71 | 1 | RMS1472D | Res-MF-Smt(R) | (0805) 14.7K Ohm,1% | R76 | Emtek | CR10-1472F | Meritek | CR10-1472F
72 | 1 | RMS2492D | Res-MF-Smt(R) | (0805) 24.9K Ohm,1% | R63 | Emtek | CR10-2492F | Meritek | CR10-2492F
73 | 4 | RMS49R9D | Res-MF-Smt(R) | (0805) 49.9 Ohm,1% | R59-R62 | Emtek | CR10-49R9F | Meritek | CR10-49R9F
74 | 1 | RCS2R0H | Res-Carb-Smt(R) | (2512) 2 Ohm ,5%,1W | R70 | Digi-Key | PT2.0XCT-ND | Panasonic | ERJ-1TYJ2R0U
75 | 1 | RPT502THW | Res-Pot-Thru(R) | (3352) 5K Ohm,Thumb Wheel | RV1 | Mouser | 652-3352W-1-502LF | Bourns | 3352W-1-502LF
76 | 5 | SSP01 | Sw-PB-Smt(R) | 6mm Sq,J Lead | Abort_Sw,Reset_Sw,Sw1-Sw3 | Emtek | DTSW-69N | Mtn Switch | 101-0367
77 | 1 | STT1-04 | Sw-Toggle-Thru(R) | Horz,SPDT,5A DC,Mini | On_Off | Digi-Key | EG2362-ND | E-Switch | 100SP1T2B4M6QE
78 | 1 | UQMCF52235 | IC-Microp-Smt(R) | (Lqfp112) MCF52235 | U1 | Freescale | MCF52235CAL60 | Freescale | MCF52235CAL60
79 | 3 | US3232ECBICL | IC-RS232-Smt(R) | (Soic16) ICL3232,Dual Xcvr,3.3V,ESD | U3-U5 | FAI | MAX3232ECSA-LF | Sipex | SP3232EBCN-L
80 | 1 | US65HVD230SN | IC-Xcvr-Smt(R) | (Soic8) SN65HVD230,Can, 3.3V,w/Stdby | U6 | Mouser | 595-SN65HVD230DG4 | TI | SN65HVD230DG4
81 | 1 | US74125LCX | IC-Buffer-Smt(R) | (Soic14) 74LCX125,Quad | U7 | Avnet | 74LCX125MX_NL | Fairchild | 74LCX125MX_NL
82 | 1 | US7414LVC | IC-Inv-Smt(R) | (Soic14) 74LVC14,Hex Schmitt | U2 | Digi-Key | 296-1699-1-ND | TI | SN74LVC14ADR
83 | 1 | USMC346070 | IC-Pwr Sply-Smt(R) | (Smt) MC34670,POE | U10 | Freescale | MCZ34670EG | Freescale | MCZ34670EG
84 | 1 | UST321LMV | IC-OpAmp-Smt(R) | (Sot23-5) LMV321,Quad,R/R | U12 | Avnet | LMV321IDBVRE4 | TI | LMV321IDBVRE4
85 | 1 | USW74573LCX | IC-Logic-Smt(R) | (Soic20W) 74LCX573,Oct D Latch,3 St,Transp | U8 | Arrow | 74LCX573WM | Fairchild | 74LCX573WM
87 | 1 | VR2937V3.3L | VReg-3.3V-Smt(R) | (To263) LM2937,500mA,Linear,Robust | VR1 | Avnet | LM2937ES-3.3/NOPB | Nat Semi | LM2937ES-3.3/NOPB
88 | 1 | VR431GA | VReg-2.5V-Smt(R) | (Sot23-5) TL431CDBVR, VRef, Adj,Prec Shunt | U9 | Digi-Key | 296-10185-1-ND | TI | TL431CDBVR
89 | 1 | Y25MSA | Crystal-Smt(R) | (HC49S) 25MHz,18pF | Y1 | Digi-Key | XC1305CT-ND | Ecs Int'l. | ECS-250-18-5PX-F-TR
90 | 1 | PCB-AXM0375 | Pcb(R) | Rev D M52235EVB,3x4,4 Lyr | Pcb | Tex Cktry | PCB-AXM0375D
91 | 32 | HX003-01 | HDW-Shunt(R) | .10 Shunt | Bdm_En,Bdm_Sel,Can_En(2),Can_Term,Clk_Sel,Com_SelA/B/C(3),I2c_Pull_En(2),Led_En,Phy_Led_En,Pwr_Sel,Rv1_En,Rz1_En,Uart0_En(4),Uart1_En(4),Uart2_En(4),Vdd_En,Vrh,Vrl,Vx_En | E-Call | 0165-45-1020 | E-Call | 0165-45-1020
92 | 5 | HX004-01 | HDW-Rubber Bumpon(R) | 0.312"x0.2" (W x H),Flat Top | Feet | Mouser | 517-SJ-67A1 | 3M | SJ-67A1
93 | 1 | DNI-MISC | Misc-Not Installed |  | +Ve,-Ve,AllPst,ClkOut,CT1-CT4,Rs,Tp1,Vref | Axiom | DNI-MISC
94 | 1 | DNI-PART | Part-Not Installed |  | C61,Rcan1,Rcan2,R75,R77,U1B,X1 | Axiom | DNI-PART
95 | 1 | DNI-CONN | Conn-Not Installed |  | Ext_Clk,Mcu_Port | Axiom | DNI-CONN