## TWR-PXS20
TWR-PXS20 BOM
Item | Qty | Title | Detail | Reference(m) | Mfr | Mfr P/N
1 | 22 | Cap-Cer-Smt(R) | (0402) 1000pF,50V, X7R | C18,C20,C55-C60,C78,C79,C80-C89,C93,C105 | Murata Mfg | GRM155R71H102KA01D
2 | 1 | Cap-Cer-Smt(R) | (0603) 1000pF,50V,X7R | C31,C34 | Meritek | MA0603XR102K500
3 | 4 | Cap-Cer-Smt(R) | (0402) .01uF,50V,X7R | C19,C33,C40,C101 | Meritek | MA0402XR103K500
4 | 19 | Cap-Cer-Smt(R) | (0603) .1uF,50V,X7R | C1,C2,C13,C21,C22,C24-C26,C30,C36,C41,C46-C48,C99,C100,C103,C104,C107 | Murata Mfg | GRM188R71H104KA93D
5 | 2 | Cap-Cer-Smt(R) | (0805) 1uF,16V | C14,C38 | Meritek | MA0805XR105K160
6 | 12 | Cap-Cer-Smt(R) | (0805) 10uf,16V, X5R,10% | C23,C29,C32,C37,C42-C45,C51-C54 | Murata Mfg | GRM21BR61C106KE15K
7 | 4 | Cap-Cer-Smt(R) | (0603) 18pF,50V, npo/cog,5% | C3,C4,C27,C28 | Meritek | MA0603CG180J500
8 | 1 | Cap-Cer-Smt(R) | (0805) 4.7uF,16V,X7R | C108 | Meritek | EM0805XR475K160
9 | 1 | Cap-Cer-Smt(R) | (0603) .68uF, 10V, MLCC, X5R,10% | C106 | Murata Mfg | GRM188R61A684KA61D
10 | 1 | Cap-Tant-Smt(R) | (SMD) 100uF,16V | C35 | Avx | TAJD107K016RNJ
23 | 1 | Conn-Barl-Thru(R) | Plug 2.1mm Barrel,RA, Wide Tab | P1 | Vimex | SCD-014-PB
80 | 1 | Conn-Not Installed |  | J18
24 | 1 | Conn-Pin Hdr-Smt(R) | 2x3,.1 Ctr | J11 | Samtec | TSM-103-01-S-DV
25 | 3 | Conn-Pin Hdr-Thru(R) | 1x2 Header | J10,J12,J15 | Keltron | PH1-2S-G-F1
26 | 3 | Conn-Pin Hdr-Thru(R) | 1x3 Header | J4,J5,J14 | Keltron | PH1-3S-G-F1
27 | 1 | Conn-Pin Hdr-Thru(R) | 2x2 Header | J19 | Keltron | PH2-4S-G-F1
28 | 3 | Conn-Pin Hdr-Thru(R) | 2x3 Header | J3,J6,J16 | Keltron | PH2-6S-G-F1
29 | 1 | Conn-Pin Hdr-Thru(R) | 2x7 Header,Shrouded | J2 | 3M | N2514-6002RB
32 | 1 | Conn-Spec-Smt(R) | 50pos, Dual, Vert, 0.8mm, 2x25, Latch, NEXUS5001 | J1 | Samtec | ERF8-025-05.0-L-DV-L-TR
33 | 2 | Conn-Spec-Smt(R) | 20pos,Dual, Vert,0.5mm,2x10,Key | J8,J9 | Samtec | TFC-110-02-L-D-A
30 | 1 | Conn-TB-Thru(R) | Term Blk,1x3, 3.5mm,6A | Tb2 | OST | ED555/3DS
31 | 1 | Conn-TB-Thru(R) | Term Blk,1x4, 3.5mm,6A | Tb1 | OST | ED555/4DS
34 | 1 | Conn-USB-Smt(R) | USB,Mini B,RA | J13 | Molex | 54819-0572
75 | 1 | Crystal-Smt(R) | (5x3.2) 40.000MHz,8pF,Fund, 2pos | Y1 | NDK | NX5032GA-40.000000MHZ
76 | 1 | Crystal-Smt(R) | (HC49S) 4MHz,Sht Can,20pF | Y2 | Fox | FOXSDLF/040
13 | 1 | Dio-Array-Smt(R) | (SOT143) SP0503B, TVS, 3-Ch, 30KV | U12 | Littelfuse | SP0503BAHTG
11 | 1 | Dio-Smt(R) | (Sot23) BAT54C,30V, 200mA,Dual Com Cat | D8 | Micro Elec | BAT54C
12 | 4 | Dio-Smt(R) | (SMB) MBRS130, Schtky,1A,30V | D9,D10,D14,D15 | On Semi | MBRS130LT3G
20 | 1 | Fuse-Smt(R) | (0603) 32V, 2A Fast | F1 | Bourns | SF-0603F200-2
83 | 10 | HDW-Shunt(R) | .10 Shunt | Shunts | E-Call | 0146-230-020
22 | 1 | HDW-Test Pt-Thru(R) | PC Mnt,Black,Compact Loop | Tp16 | Keystone | 5006
64 | 1 | IC-Accl-Smt(R) | (Lga14) MMA7455L, Lo-G,3 Axis | U6 | Freescale | MMA7455LT
69 | 1 | IC-Buffer-Smt(R) | (Soic14) 74HCT125,Quad | U7 | TI | SN74HCT125D
73 | 1 | IC-Buffer-Smt(R) | (Tssop14) 74LVC125, Quad | U8 | TI | SN74LVC125APWR
72 | 2 | IC-Inv-Smt(R) | (Sot23-5) 74LVC1G04, Single Gate | U9,U16 | TI | SN74LVC1G04DBVR
71 | 1 | IC-Logic-Smt(R) | (SC70-5) 74AHCT1G86, Single Ex-Or Gate | U2 | TI | SN74AHCT1G86DCKR
66 | 1 | IC-MCU-Smt(R) | (Lqfp144) PPC5643F, Leopard | U1 | Freescale | PPC5643LMLQ120
65 | 1 | IC-Microp-Smt(R) | (Lqfp44) MC9S08JM60 | U10 | Freescale | MC9S08JM60CLD
68 | 1 | IC-Power-Smt(R) | (Soic8) MIC20261YM, Dual Pwr Sw,5V | U11 | Micrel | MIC2026-1YM
70 | 1 | IC-RS485-Smt(R) | (Soic8) SP485EE, RS-485 Xcvr, 5V,Half Duplex | U3 | Exar | SP485EEN-L
67 | 1 | IC-Xcvr-Smt(R) | (Soic8) TJA1051,Can Xcvr,Hi Spd, VIO Input | U5 | NXP | TJA1051T/3,112
35 | 5 | Ind-FB-Smt(R) | (0805) 330 Ohms@ 100M,1.5A | L1,L2,L5,L6,L8 | Murata Mfg | BLM21PG331SN1D
36 | 1 | Ind-FB-Smt(R) | (0805) 39 Ohms,Ferrite,Shld,4A | L3 | Panasonic | EXC-ML20A390U
37 | 1 | Ind-Pwr-Smt(R) | (12x12) 27uH, 20%, 2A, 68 mohm, Shld, Ferrite | L4 | Bourns | SRR1206-270ML
14 | 2 | LED-Smt(R) | (0805) Green | D1,D2 | Kingbright | APT2012SGC
15 | 2 | LED-Smt(R) | (0805) Red | D3,D11 | Rohm | SML-210LTT86
16 | 2 | LED-Smt(R) | (0606) Grn/Red Dual,1211C Series | D4,D5 | Stanley Elec | BRPG1211C-TR
81 | 1 | Misc-Not Installed |  | Tp1-Tp5,Tp8,Tp10-Tp15
82 | 1 | Part-Not Installed |  | R5,R25,R27,R30,R35,R37,R40
79 | 1 | Pcb(R) | Rev A TWR-PXS20,3.53x3.175, 6 Lyr, Cont Z, Pnl=2x1 | Pcb
40 | 3 | Res-Carb-Smt(R) | (0402) 0 Ohm,5% | R13,R37,R65 | Rohm | MCR01MZPJ000
41 | 11 | Res-Carb-Smt(R) | (0603) 0 Ohm,5% | R26,R38,R56,R61,R63,R64,R66-R68,R73,R74 | Meritek | CR16-000J
42 | 4 | Res-Carb-Smt(R) | (0402) 1K Ohm,5% | R19,R50-R52 | Meritek | MA20-102J-TR
43 | 18 | Res-Carb-Smt(R) | (0402) 10K Ohm,5% | R5,R25,R27-R30,R32-R35,R40-R43,R48,R53,R54,R57 | Rohm | MCR01MZPJ103
44 | 5 | Res-Carb-Smt(R) | (0603) 10K Ohm,5% | R1,R4,R22,R23,R44 | Meritek | CR16-103J
45 | 2 | Res-Carb-Smt(R) | (0402) 1M Ohm,5% | R14,R45 | Koa Speer | RK73B1ETTP105J
46 | 1 | Res-Carb-Smt(R) | (0603) 12 Ohm,5% | R75 | Vishay | CRCW060312R0JNEA
47 | 1 | Res-Carb-Smt(R) | (0603) 120 Ohm,5% | R10 | Meritek | CR16-121J
48 | 1 | Res-Carb-Smt(R) | (0402) 22 Ohm,5% | R49 | Meritek | MA20-220J-TR
49 | 6 | Res-Carb-Smt(R) | (0603) 220 Ohm,5% | R2,R3,R7,R8,R11,R12 | Meritek | CR16-221J
50 | 1 | Res-Carb-Smt(R) | (0402) 2.2K Ohm,5% | R58 | Rohm | MCR01MZPJ222
51 | 1 | Res-Carb-Smt(R) | (0402) 330 Ohm,5% | R39 | Rohm | MCR01MZPJ331
52 | 2 | Res-Carb-Smt(R) | (0603) 4.7K Ohm,5% | R20,R21 | Meritek | CR16-472J
53 | 1 | Res-Carb-Smt(R) | (0404) 5.6K Ohm, 5% | R36 | Rohm | MCR01MZPJ562
55 | 1 | Res-Carb-Smt(R) | (0402) 1.58K Ohm,1% | R62 | Panasonic | ERJ-2RKF1581X
57 | 1 | Res-Carb-Smt(R) | (0402) 4.99K Ohm,1% | R31 | Xicon | 304-4.99K-RC
58 | 1 | Res-Carb-Smt(R) | (0402) 510K Ohm,1% | R9 | Panasonic | 667-ERJ-2GEJ514X
54 | 1 | Res-MF-Smt(R) | (0805) 121 Ohm,1% | R17 | Meritek | CR10-1210F
56 | 2 | Res-MF-Smt(R) | (0805) 33.2 Ohm,1% | R46,R47 | Meritek | CR10-33R2F
59 | 1 | Res-Netw-Smt(R) | (0603x2) 10K Ohm, 4P2R,Iso | Rn3 | Panasonic | EXB-V4V103JV
60 | 1 | Res-Netw-Smt(R) | (0603x4) 10K Ohm, 8P4R,Iso | Rn1 | Koa Speer | CN1J4TTD103J
61 | 1 | Res-Netw-Smt(R) | (0603x2) 1.2K Ohm, 4P2R,Iso | Rn2 | Panasonic | EXB-V4V122JV
62 | 1 | Res-Pot-Thru(R) | (3352) 5K Ohm,Thumb Wheel | R24 | Bourns | 3352W-1-502LF
63 | 3 | Sw-PB-Smt(R) | Tact Sw,4mm Sq, J-Lead | Sw1,Sw2,Sw4 | Bourns | 7914J-1-000E
38 | 1 | Trans-NPN-Smt(R) | (Sot223) BCP68T1,Pwr,Lo V,Hi I | Q1 | On Semi | BCP68T1G
39 | 2 | Trans-NPN-Smt(R) | (Sot23) DDTC113ZCA, NPN,R1/=R2 CA | U17,U18 | Diodes Inc. | DDTC113ZCA-7-F
74 | 1 | VReg-Adj-Smt(R) | (Psop8) LM22672,Sync, Sw,Buck,1A, Adj | U13 | Nat Semi | LM22672MR-ADJ/NOPB
| 208 | Total Comps