## TWR-PXS30, Rev B
TWR-PXS30, Rev B BOM
Item | Qty | Title | Detail | Reference(m) | Mfr | Mfr P/N
80 | 1 | Kit-Cable-USB(R) | A(M)-MiniB(M),Beige,2m | Cbl1 | Shaxon | USB2AMBMM06-5PBG
1 | 2 | Cap-Cer-Smt(R) | (0805) 100pF,50V, npo/cog,5% | C16,C17 | Meritek | MA0805CG101J500
2 | 47 | Cap-Cer-Smt(R) | (0402) 1000pF,50V, X7R | C6,C8,C10,C12,C49,C55-C66,C68-C93,C95,C96,C98,C105 | Murata Mfg | GRM155R71H102KA01D
3 | 1 | Cap-Cer-Smt(R) | (0603) 1000pF,50V,X7R | C31 | Vishay | VJ0603Y102KXACW1BC
4 | 1 | Cap-Cer-Smt(R) | (0402) .01uF,50V,X7R | C101 | Meritek | MA0402XR103K500
5 | 24 | Cap-Cer-Smt(R) | (0603) .1uF,50V,X7R | C1,C2,C5,C7,C9,C11,C13,C18,C19,C20,C21,C22,C24,C25,C26,C30,C41,C50,C99,C100,C103,C104,C106,C107 | Murata Mfg | GRM188R71H104KA93D
6 | 3 | Cap-Cer-Smt(R) | (0805) 1uF,16V | C14,C38,C102 | Murata | GRM21BR71C105KA01L
7 | 15 | Cap-Cer-Smt(R) | (0805) 10uf,10V, X7R,10% | C23,C29,C32,C37,C40,C42,C43,C44,C45,C48,C51,C52,C53,C54,C67 | Murata Mfg | GRM21BR71A106KE51K
8 | 4 | Cap-Cer-Smt(R) | (0603) 18pF,50V, npo/cog,5% | C3,C4,C27,C28 | Meritek | MA0603CG180J500
9 | 1 | Cap-Cer-Smt(R) | (0805) .33uF,16V | C39 | Meritek | MA0805XR334K160
10 | 1 | Cap-Cer-Smt(R) | (0603) 4700pF,50V | C15 | Meritek | MA0603XR472K500
12 | 1 | Dio-Smt(R) | (Sot23) BAT54C,30V, 200mA,Dual Com Cat | D8 | Micro Elec | BAT54C
13 | 4 | Dio-Smt(R) | (SMB) B130LB-13, Schtky,1A,30V | D9,D14-D16 | Diodes Inc. | B130LB-13-F
14 | 1 | Dio-Array-Smt(R) | (SOT143) SP0503B, TVS, 3-Ch, 30KV | U12 | Littelfuse | SP0503BAHTG
15 | 1 | Dio-Smt(R) | (SMPC) SS8P3L, Schtky, 8A, 30V | D12 | Vishay | SS8P3L-M3/86A
16 | 2 | LED-Smt(R) | (0805) Green | D1,D2 | Kingbright | APT2012SGC
17 | 2 | LED-Smt(R) | (0603) Red | D3,D11 | Kingbright | APT1608SRCPRV
18 | 2 | LED-Smt(R) | (0606) Grn/Red Dual,1211C Series | D4,D5 | Kingbright | APTB1615ESGC-F01
77 | 1 | Misc-Not Installed |  | Tp1-Tp12,Tp14,Tp15
78 | 1 | Part-Not Installed |  | J12,J18,R5,R25,R27,R30,R35,R69,R70,R71,R72,R73,R74
79 | 11 | HDW-Shunt(R) | .10 Shunt | Shunts | E-Call | 0146-230-020
20 | 3 | HDW-Test Pt-Thru(R) | PC Mnt,Black,Compact Loop | Tp16-Tp18 | Keystone | 5006
22 | 1 | Conn-Pin Hdr-Smt(R) | 2x3,.1 Ctr | J11 | Samtec | TSM-103-01-S-DV
23 | 3 | Conn-Pin Hdr-Thru(R) | 1x2 Header | J10,J12,J14 | Keltron | PH1-2S-G-F1
24 | 6 | Conn-Pin Hdr-Thru(R) | 1x3 Header | J4,J5,J7,J15,J17,J20 | Keltron | PH1-3S-G-F1
25 | 3 | Conn-Pin Hdr-Thru(R) | 2x3 Header | J3,J6,J19 | Keltron | PH2-6S-G-F1
26 | 1 | Conn-Pin Hdr-Thru(R) | 2x7 Header,Shrouded | J2 | 3M | N2514-6002RB
27 | 1 | Conn-TB-Thru(R) | Term Blk,1x3, 3.5mm,6A | Tb2 | Sauro | MTB03008
28 | 1 | Conn-TB-Thru(R) | Term Blk,1x4, 3.5mm,6A | Tb1 | Sauro | MTB04008
29 | 1 | Conn-Spec-Smt(R) | 50pos, Dual, Vert, 0.8mm, 2x25, Latch, NEXUS5001 | J1 | Samtec | ERF8-025-05.0-L-DV-L-TR
30 | 2 | Conn-Spec-Smt(R) | 20pos,Dual, Vert,0.5mm,2x10,Key | J8,J9 | Samtec | TFC-110-02-L-D-A
31 | 1 | Conn-USB-Smt(R) | USB,Mini B,RA | J13 | Molex | 54819-0572
32 | 5 | Ind-FB-Smt(R) | (0805) 330 Ohms@ 100M,1.5A | L1,L2,L5,L6,L8 | Murata Mfg | BLM21PG331SN1D
34 | 1 | Ind-Pwr-Smt(R) | (12x12) 27uH, 20%, 2A, 68 mohm, Shld, Ferrite | L4 | Bourns | SRR1206-270ML
35 | 1 | Ind-Pwr-Smt(R) | (7x7) 3.9uH,2.6A, 30%, 27 mohm, Shld, Ferrite | L7 | Sumida | CDRH6D28NP-3R9NC
76 | 1 | Pcb(R) | Rev B TWR-PXS30,3.53x3.175, 6 Lyr, Cont Z, Pnl=2x1 | Pcb
36 | 1 | Trans-Mosfet-Smt(R) | (6TSOP) SI3443DV,P-Ch,20V,4.5A | Q3 | Vishay | SI3443BDV-T1-E3
37 | 2 | Trans-NPN-Smt(R) | (Sot23) DDTC113ZCA, NPN,R1/=R2 CA | U17,U18 | Diodes Inc. | DDTC113ZCA-7-F
38 | 3 | Res-Carb-Smt(R) | (0402) 0 Ohm,5% | R13,R37,R65 | Rohm | MCR01MZPJ000
39 | 12 | Res-Carb-Smt(R) | (0603) 0 Ohm,5% | R26,R38,R56,R61,R63,R64,R66,R67,R69-R72 | Meritek | CR16-000J
40 | 4 | Res-Carb-Smt(R) | (0402) 1K Ohm,5% | R19,R50,R51,R52 | Meritek | MA20-102J-TR
41 | 14 | Res-Carb-Smt(R) | (0402) 10K Ohm,5% | R28,R29,R32,R33,R34,R36,R40-R43,R48,R53,R54,R57 | Stackpole | RMCF0402FT10K0
42 | 6 | Res-Carb-Smt(R) | (0603) 10K Ohm,5% | R1,R4,R22,R23,R44,R59 | Meritek | CR16-103J
43 | 2 | Res-Carb-Smt(R) | (0402) 1M Ohm,5% | R14,R45 | Rohm | MCR01MZPJ105
44 | 1 | Res-Carb-Smt(R) | (0603) 120 Ohm,5% | R10 | Meritek | CR16-121J
45 | 4 | Res-Carb-Smt(R) | (0402) 22 Ohm,5% | R15,R16,R49,R55 | Meritek | MA20-220J-TR
46 | 6 | Res-Carb-Smt(R) | (0603) 220 Ohm,5% | R2,R3,R7,R8,R11,R12 | Meritek | CR16-221J
47 | 1 | Res-Carb-Smt(R) | (0402) 2.2K Ohm,5% | R58 | Rohm | MCR01MZPJ222
48 | 1 | Res-Carb-Smt(R) | (0402) 330 Ohm,5% | R39 | Yageo | RC0402JR-07330RL
49 | 2 | Res-Carb-Smt(R) | (0603) 4.7K Ohm,5% | R20,R21 | Vishay | CRCW06034K70JNEA
50 | 1 | Res-Carb-Smt(R) | (0402) 1.58K Ohm,1% | R62 | Panasonic | ERJ-2RKF1581X
51 | 2 | Res-Carb-Smt(R) | (0402) 33.2 Ohm,1% | R46,R47 | Panasonic | ERJ-2RKF33R2X
52 | 1 | Res-MF-Smt(R) | (0402) 4.64K Ohm,1% | R60 | Yageo | RC0402FR-074K64L
53 | 1 | Res-Carb-Smt(R) | (0402) 4.99K Ohm,1% | R31 | Xicon | 304-4.99K-RC
54 | 1 | Res-Carb-Smt(R) | (0402) 510K Ohm,1% | R9 | Panasonic | 667-ERJ-2GEJ514X
55 | 2 | Res-MF-Smt(R) | (1206) 60.4 Ohm, 1%, | R17,R18 | Yageo | RC1206FR-0760R4L
56 | 1 | Res-Netw-Smt(R) | (0603x4) 10K Ohm, 8P4R,Iso | Rn1 | CTS | 742C083103JPTR
57 | 1 | Res-Netw-Smt(R) | (0603x2) 1.2K Ohm, 4P2R,Iso | Rn2 | Panasonic | EXB-V4V122JV
58 | 5 | Res-Netw-Smt(R) | (0603x8) 22 Ohm, 5%, 16P8R, Iso | Rn3,Rn4,Rn5,Rn6,Rn7 | Panasonic | EXB-2HV220JV
59 | 1 | Res-Pot-Thru(R) | (3352) 5K Ohm,Thumb Wheel | R24 | Bourns | 3352W-1-502LF
60 | 3 | Sw-PB-Smt(R) | (4X4) Tact Sw,4mm Sq, J-Lead | Sw1,Sw2,Sw4 | Bourns | 7914J-1-000E
61 | 1 | IC-Sdram-Smt(R) | (Vfbga60) MT46H16M16, Mobile DDR,16Mx16 | U4 | Micron | MT46H16M16LFBF-6:H
62 | 1 | IC-Microp-Bga(R) | (BGA473) MPC5675KF | U1 | Freescale | PPC5675KFMMS
63 | 1 | IC-Microp-Smt(R) | (Lqfp44) MC9S08JM60 | U10 | Freescale | MC9S08JM60CLD
64 | 1 | IC-Accl-Smt(R) | (Qfn16) MMA8453Q, XYZ Axis Lo g | U6 | Freescale | MMA8453QT
65 | 1 | IC-Xcvr-Smt(R) | (Soic8) TJA1051,Can Xcvr,Hi Spd, VIO Input | U5 | NXP | TJA1051T/3,112
66 | 1 | IC-Power-Smt(R) | (Soic8) MIC20261YM, Dual Pwr Sw,5V | U11 | Micrel | MIC2026-1YM
67 | 1 | IC-Buffer-Smt(R) | (Soic14) 74HCT125,Quad | U7 | TI | SN74HCT125D
68 | 1 | IC-RS485-Smt(R) | (Soic8) SP485EE, RS-485 Xcvr, 5V,Half Duplex | U3 | Exar | SP485EEN-L
69 | 1 | IC-Logic-Smt(R) | (SC70-5) 74AHCT1G86, Single Ex-Or Gate | U2 | TI | SN74AHCT1G86DCKR
70 | 2 | IC-Inv-Smt(R) | (Sot23-5) 74LVC1G04, Single Gate | U9,U16 | TI | SN74LVC1G04DBVR
71 | 1 | IC-Buffer-Smt(R) | (Tssop14) 74LVC125, Quad | U8 | TI | SN74LVC125APWR
72 | 1 | VReg-Adj-Smt(R) | (Psop8) LM22672,Sync, Sw,Buck,1A, Adj | U13 | Nat Semi | LM22672MR-ADJ/NOPB
73 | 1 | VReg-Adj-Smt(R) | (Ppak) LD29080,800mA,Ldo | U14 | STMicroelectronics | LD29080PTR
81 | 1 | VReg-0.9V-Smt(R) | (Sot23-5) NCP571SN09, LDO,Lo-Iq,150mA,w/Enable | U19 | On Semi | NCP571SN09T1G
74 | 1 | Crystal-Smt(R) | (5x3.2) 40.000MHz,8pF,Fund, 2pos | Y1 | NDK | NX5032GA-40.000000MHZ
75 | 1 | Crystal-Smt(R) | (HC49S) 4MHz,Sht Can,20pF | Y2 | Abracon | ABLS-4.000MHZ-B2-T
| 252 | Total Comps

## Export1
Item | Qty | P/N | Title | Detail | Reference(m) | Vendor | Vendor P/N | Mfr | Mfr P/N | CurCost | ExtCost
80 | 1 | CBL-USB-07 | Kit-Cable-USB(R) | A(M)-MiniB(M),Beige,2m | Cbl1 | Shaxon | USB2AMBMM06-5PBG | Shaxon | USB2AMBMM06-5PBG | 1 | 1
1 | 2 | CCS101V50D | Cap-Cer-Smt(R) | (0805) 100pF,50V, npo/cog,5% | C16,C17 | Emtek | MA0805CG101J500 | Meritek | MA0805CG101J500 | 0.007 | 0.014
2 | 47 | CCS102V50B | Cap-Cer-Smt(R) | (0402) 1000pF,50V, X7R | C6,C8,C10,C12,C49,C55-C66,C68-C93,C95,C96,C98,C105 | FAI | GRM155R71H102KA01D | Murata Mfg | GRM155R71H102KA01D | 0.0018 | 0.0846
3 | 1 | CCS102V50C | Cap-Cer-Smt(R) | (0603) 1000pF,50V,X7R | C31 | FAI | VJ0603Y102KXACW1BC | Vishay | VJ0603Y102KXACW1BC | 1e-06 | 1e-06
4 | 1 | CCS103V50B | Cap-Cer-Smt(R) | (0402) .01uF,50V,X7R | C101 | Emtek | EM0402XR103K500 | Meritek | MA0402XR103K500 | 0.004 | 0.004
5 | 24 | CCS104V50C | Cap-Cer-Smt(R) | (0603) .1uF,50V,X7R | C1,C2,C5,C7,C9,C11,C13,C18,C19,C20,C21,C22,C24,C25,C26,C30,C41,C50,C99,C100,C103,C104,C106,C107 | FAI | GRM188R71H104KA93D | Murata Mfg | GRM188R71H104KA93D | 2e-06 | 4.8e-05
6 | 3 | CCS105V16D | Cap-Cer-Smt(R) | (0805) 1uF,16V | C14,C38,C102 | FAI | GRM21BR71C105KA01L | Murata | GRM21BR71C105KA01L | 0.014 | 0.042
7 | 15 | CCS106V10D | Cap-Cer-Smt(R) | (0805) 10uf,10V, X7R,10% | C23,C29,C32,C37,C40,C42,C43,C44,C45,C48,C51,C52,C53,C54,C67 | Avnet | GRM21BR71A106KE51K | Murata Mfg | GRM21BR71A106KE51K | 0.1 | 1.5
8 | 4 | CCS180V50C | Cap-Cer-Smt(R) | (0603) 18pF,50V, npo/cog,5% | C3,C4,C27,C28 | Emtek | MA0603CG180J500 | Meritek | MA0603CG180J500 | 0.0045 | 0.018
9 | 1 | CCS334V160D | Cap-Cer-Smt(R) | (0805) .33uF,16V | C39 | Emtek | MA0805XR334K160 | Meritek | MA0805XR334K160 | 0.026 | 0.026
10 | 1 | CCS472V50C | Cap-Cer-Smt(R) | (0603) 4700pF,50V | C15 | Emtek | MA0603XR472K500 | Meritek | MA0603XR472K500 | 0.0055 | 0.0055
12 | 1 | DKBAT54CA | Dio-Smt(R) | (Sot23) BAT54C,30V, 200mA,Dual Com Cat | D8 | Emtek | BAT54C | Micro Elec | BAT54C | 0.029 | 0.029
13 | 4 | DKS130MBRS | Dio-Smt(R) | (SMB) B130LB-13, Schtky,1A,30V | D9,D14-D16 | FAI | B130LB-13-F | Diodes Inc. | B130LB-13-F | 2e-05 | 8e-05
14 | 1 | DKSP0503 | Dio-Array-Smt(R) | (SOT143) SP0503B, TVS, 3-Ch, 30KV | U12 | FAI | SP0503BAHTG | Littelfuse | SP0503BAHTG | 0.285 | 0.285
15 | 1 | DKSS8P3L | Dio-Smt(R) | (SMPC) SS8P3L, Schtky, 8A, 30V | D12 | Mouser | 625-SS8P3L-M3 | Vishay | SS8P3L-M3/86A | 0.42 | 0.42
16 | 2 | DLSA-G | LED-Smt(R) | (0805) Green | D1,D2 | FAI | APT2012SGC | Kingbright | APT2012SGC | 0.048 | 0.096
17 | 2 | DLSC-R | LED-Smt(R) | (0603) Red | D3,D11 | FAI | APT1608SRCPRV | Kingbright | APT1608SRCPRV | 0.079 | 0.158
18 | 2 | DLSG2-GR | LED-Smt(R) | (0606) Grn/Red Dual,1211C Series | D4,D5 | Mouser | 604-APTB1615ESGC-F01 | Kingbright | APTB1615ESGC-F01 | 0.097 | 0.194
77 | 1 | DNI-MISC | Misc-Not Installed |  | Tp1-Tp12,Tp14,Tp15 | Axiom | DNI-MISC |  |  | 0 | 0
78 | 1 | DNI-PART | Part-Not Installed |  | J12,J18,R5,R25,R27,R30,R35,R69,R70,R71,R72,R73,R74 | Axiom | DNI-PART |  |  | 0 | 0
79 | 11 | HX003-01 | HDW-Shunt(R) | .10 Shunt | Shunts | E-Call | 0146-230-020 | E-Call | 0146-230-020 | 0.0052 | 0.0572
20 | 3 | HXTP5006BLK | HDW-Test Pt-Thru(R) | PC Mnt,Black,Compact Loop | Tp16-Tp18 | Mouser | 534-5006 | Keystone | 5006 | 0.19 | 0.57
22 | 1 | JPSA2X3 | Conn-Pin Hdr-Smt(R) | 2x3,.1 Ctr | J11 | Samtec | TSM-103-01-S-DV | Samtec | TSM-103-01-S-DV | 0.39 | 0.39
23 | 3 | JPTA1X2 | Conn-Pin Hdr-Thru(R) | 1x2 Header | J10,J12,J14 | Emtek | PH1-2S-G-F1 | Keltron | PH1-2S-G-F1 | 0.085 | 0.255
24 | 6 | JPTA1X3 | Conn-Pin Hdr-Thru(R) | 1x3 Header | J4,J5,J7,J15,J17,J20 | Emtek | PH1-3S-G-F1 | Keltron | PH1-3S-G-F1 | 0.00578 | 0.03468
25 | 3 | JPTA2X3 | Conn-Pin Hdr-Thru(R) | 2x3 Header | J3,J6,J19 | Emtek | PH2-6S-G-F1 | Keltron | PH2-6S-G-F1 | 0.01 | 0.03
26 | 1 | JPTA2X7SH | Conn-Pin Hdr-Thru(R) | 2x7 Header,Shrouded | J2 | Arrow | N2514-6002RB | 3M | N2514-6002RB | 0.733 | 0.733
27 | 1 | JTTG1X3 | Conn-TB-Thru(R) | Term Blk,1x3, 3.5mm,6A | Tb2 | LXi Comp | MTB03008 | Sauro | MTB03008 | 0.305 | 0.305
28 | 1 | JTTG1X4 | Conn-TB-Thru(R) | Term Blk,1x4, 3.5mm,6A | Tb1 | LXi Comp | MTB04008 | Sauro | MTB04008 | 0.41 | 0.41
29 | 1 | JYS011 | Conn-Spec-Smt(R) | 50pos, Dual, Vert, 0.8mm, 2x25, Latch, NEXUS5001 | J1 | Samtec | ERF8-025-05.0-L-DV-L-TR | Samtec | ERF8-025-05.0-L-DV-L-TR | 3.04 | 3.04
30 | 2 | JYS012 | Conn-Spec-Smt(R) | 20pos,Dual, Vert,0.5mm,2x10,Key | J8,J9 | Samtec | TFC-110-02-L-D-A | Samtec | TFC-110-02-L-D-A | 1.69 | 3.38
31 | 1 | JYSUSB-MB | Conn-USB-Smt(R) | USB,Mini B,RA | J13 | Arrow | 54819-0572 | Molex | 54819-0572 | 0.6 | 0.6
32 | 5 | LSF330C | Ind-FB-Smt(R) | (0805) 330 Ohms@ 100M,1.5A | L1,L2,L5,L6,L8 | FAI | BLM21PG331SN1D | Murata Mfg | BLM21PG331SN1D | 0.0212 | 0.106
34 | 1 | LSP27 | Ind-Pwr-Smt(R) | (12x12) 27uH, 20%, 2A, 68 mohm, Shld, Ferrite | L4 | Mouser | 652-SRR1206-270ML | Bourns | SRR1206-270ML | 0.44 | 0.44
35 | 1 | LSP3P9 | Ind-Pwr-Smt(R) | (7x7) 3.9uH,2.6A, 30%, 27 mohm, Shld, Ferrite | L7 | Digi-Key | 308-1496-1-ND | Sumida | CDRH6D28NP-3R9NC | 0.696 | 0.696
76 | 1 | PCB-AXM0560 | Pcb(R) | Rev B TWR-PXS30,3.53x3.175, 6 Lyr, Cont Z, Pnl=2x1 | Pcb | BBG | PCB-AXM0560B |  |  | 11.9 | 11.9
36 | 1 | QMSI3443DV | Trans-Mosfet-Smt(R) | (6TSOP) SI3443DV,P-Ch,20V,4.5A | Q3 | Avnet | SI3443BDV-T1-E3/BKN | Vishay | SI3443BDV-T1-E3 | 0.6324 | 0.6324
37 | 2 | QSTDDTC113 | Trans-NPN-Smt(R) | (Sot23) DDTC113ZCA, NPN,R1/=R2 CA | U17,U18 | Digi-Key | DDTC113ZCA-FDICT-ND | Diodes Inc. | DDTC113ZCA-7-F | 0.128 | 0.256
38 | 3 | RCS000B | Res-Carb-Smt(R) | (0402) 0 Ohm,5% | R13,R37,R65 | Digi-Key | RHM0.0JCT-ND | Rohm | MCR01MZPJ000 | 0.074 | 0.222
39 | 12 | RCS000C | Res-Carb-Smt(R) | (0603) 0 Ohm,5% | R26,R38,R56,R61,R63,R64,R66,R67,R69-R72 | Emtek | CR16-000J | Meritek | CR16-000J | 0.0016 | 0.0192
40 | 4 | RCS102B | Res-Carb-Smt(R) | (0402) 1K Ohm,5% | R19,R50,R51,R52 | Emtek | EM20-102J-TR | Meritek | MA20-102J-TR | 0.0025 | 0.01
41 | 14 | RCS103B | Res-Carb-Smt(R) | (0402) 10K Ohm,5% | R28,R29,R32,R33,R34,R36,R40-R43,R48,R53,R54,R57 | Avnet | RMCF0402FT10K0 | Stackpole | RMCF0402FT10K0 | 0.0016 | 0.0224
42 | 6 | RCS103C | Res-Carb-Smt(R) | (0603) 10K Ohm,5% | R1,R4,R22,R23,R44,R59 | Emtek | CR16-103J | Meritek | CR16-103J | 0.0016 | 0.0096
43 | 2 | RCS105B | Res-Carb-Smt(R) | (0402) 1M Ohm,5% | R14,R45 | Digi-Key | RHM1.0MJCT-ND | Rohm | MCR01MZPJ105 | 0.0078 | 0.0156
44 | 1 | RCS121C | Res-Carb-Smt(R) | (0603) 120 Ohm,5% | R10 | Emtek | CR16-121J | Meritek | CR16-121J | 0.0016 | 0.0016
45 | 4 | RCS220B | Res-Carb-Smt(R) | (0402) 22 Ohm,5% | R15,R16,R49,R55 | Emtek | EM20-220J-TR | Meritek | MA20-220J-TR | 0.0025 | 0.01
46 | 6 | RCS221C | Res-Carb-Smt(R) | (0603) 220 Ohm,5% | R2,R3,R7,R8,R11,R12 | Emtek | EM16-221J-TR | Meritek | CR16-221J | 0.0016 | 0.0096
47 | 1 | RCS222B | Res-Carb-Smt(R) | (0402) 2.2K Ohm,5% | R58 | Digi-Key | RHM2.2KJCT-ND | Rohm | MCR01MZPJ222 | 0.00384 | 0.00384
48 | 1 | RCS331B | Res-Carb-Smt(R) | (0402) 330 Ohm,5% | R39 | Digi-Key | 311-330JRCT-ND | Yageo | RC0402JR-07330RL | 0.00253 | 0.00253
49 | 2 | RCS472C | Res-Carb-Smt(R) | (0603) 4.7K Ohm,5% | R20,R21 | Avnet | CRCW06034K70JNEA | Vishay | CRCW06034K70JNEA | 0.0012 | 0.0024
50 | 1 | RMS1581B | Res-Carb-Smt(R) | (0402) 1.58K Ohm,1% | R62 | Digi-Key | P1.58KLCT-ND | Panasonic | ERJ-2RKF1581X | 0.00672 | 0.00672
51 | 2 | RMS33R2B | Res-Carb-Smt(R) | (0402) 33.2 Ohm,1% | R46,R47 | Digi-Key | P33.2LCT-ND | Panasonic | ERJ-2RKF33R2X | 0.00672 | 0.01344
52 | 1 | RMS4641B | Res-MF-Smt(R) | (0402) 4.64K Ohm,1% | R60 | Digi-Key | 311-4.64KLRCT-ND | Yageo | RC0402FR-074K64L | 0.00288 | 0.00288
53 | 1 | RMS4991B | Res-Carb-Smt(R) | (0402) 4.99K Ohm,1% | R31 | Mouser | 304-4.99K-RC | Xicon | 304-4.99K-RC | 0.04 | 0.04
54 | 1 | RMS5103B | Res-Carb-Smt(R) | (0402) 510K Ohm,1% | R9 | Mouser | 667-ERJ-2GEJ514X | Panasonic | 667-ERJ-2GEJ514X | 0.004 | 0.004
55 | 2 | RMS60R4E | Res-MF-Smt(R) | (1206) 60.4 Ohm, 1%, | R17,R18 | Digi-Key | 311-60.4FRCT-ND | Yageo | RC1206FR-0760R4L | 0.00637 | 0.01274
56 | 1 | RNS103N | Res-Netw-Smt(R) | (0603x4) 10K Ohm, 8P4R,Iso | Rn1 | Arrow | 742C083103JPTR | CTS | 742C083103JPTR | 0.0061 | 0.0061
57 | 1 | RNS122M | Res-Netw-Smt(R) | (0603x2) 1.2K Ohm, 4P2R,Iso | Rn2 | Digi-Key | Y2122CT-ND | Panasonic | EXB-V4V122JV | 0.0211 | 0.0211
58 | 5 | RNS220P | Res-Netw-Smt(R) | (0603x8) 22 Ohm, 5%, 16P8R, Iso | Rn3,Rn4,Rn5,Rn6,Rn7 | Digi-Key | Y1220CT-ND | Panasonic | EXB-2HV220JV | 0.09376 | 0.4688
59 | 1 | RPT502THW | Res-Pot-Thru(R) | (3352) 5K Ohm,Thumb Wheel | R24 | Mouser | 652-3352W-1-502LF | Bourns | 3352W-1-502LF | 0.79 | 0.79
60 | 3 | SSP05 | Sw-PB-Smt(R) | (4X4) Tact Sw,4mm Sq, J-Lead | Sw1,Sw2,Sw4 | Arrow | 7914J-1-000E | Bourns | 7914J-1-000E | 0.83 | 2.49
61 | 1 | UB46H16M16MT | IC-Sdram-Smt(R) | (Vfbga60) MT46H16M16, Mobile DDR,16Mx16 | U4 | Avnet | MT46H16M16LFBF-6:H | Micron | MT46H16M16LFBF-6:H | 5.18 | 5.18
62 | 1 | UBMPC5675 | IC-Microp-Bga(R) | (BGA473) MPC5675KF | U1 | Freescale | Supplied | Freescale | PPC5675KFMMS | 0 | 0
63 | 1 | UQ9S08JM60MC | IC-Microp-Smt(R) | (Lqfp44) MC9S08JM60 | U10 | Freescale | Supplied | Freescale | MC9S08JM60CLD | 0 | 0
64 | 1 | UQN8453MMA | IC-Accl-Smt(R) | (Qfn16) MMA8453Q, XYZ Axis Lo g | U6 | Freescale | Supplied | Freescale | MMA8453QT | 0 | 0
65 | 1 | US1051TJA-IO | IC-Xcvr-Smt(R) | (Soic8) TJA1051,Can Xcvr,Hi Spd, VIO Input | U5 | Avnet | TJA1051T/3,112 | NXP | TJA1051T/3,112 | 0.46 | 0.46
66 | 1 | US20261MIC | IC-Power-Smt(R) | (Soic8) MIC20261YM, Dual Pwr Sw,5V | U11 | Arrow | MIC2026-1YM | Micrel | MIC2026-1YM | 0.51 | 0.51
67 | 1 | US74125HCT | IC-Buffer-Smt(R) | (Soic14) 74HCT125,Quad | U7 | Arrow | SN74HCT125D | TI | SN74HCT125D | 0.117 | 0.117
68 | 1 | USSP485EE | IC-RS485-Smt(R) | (Soic8) SP485EE, RS-485 Xcvr, 5V,Half Duplex | U3 | FAI | SP485EEN-L | Exar | SP485EEN-L | 0.4 | 0.4
69 | 1 | UST741G86AHCT | IC-Logic-Smt(R) | (SC70-5) 74AHCT1G86, Single Ex-Or Gate | U2 | Digi-Key | 296-4715-1-ND | TI | SN74AHCT1G86DCKR | 0.162 | 0.162
70 | 2 | UST74G04LVC1 | IC-Inv-Smt(R) | (Sot23-5) 74LVC1G04, Single Gate | U9,U16 | Digi-Key | 296-11599-1-ND | TI | SN74LVC1G04DBVR | 0.084 | 0.168
71 | 1 | UT74125LVC | IC-Buffer-Smt(R) | (Tssop14) 74LVC125, Quad | U8 | Arrow | SN74LVC125APWR | TI | SN74LVC125APWR | 0.105 | 0.105
72 | 1 | VR22672LM-ADJ | VReg-Adj-Smt(R) | (Psop8) LM22672,Sync, Sw,Buck,1A, Adj | U13 | FAI | LM22672MR-ADJ/NOPB | Nat Semi | LM22672MR-ADJ/NOPB | 1.9 | 1.9
73 | 1 | VR29080LDVADJ | VReg-Adj-Smt(R) | (Ppak) LD29080,800mA,Ldo | U14 | Mouser | 511-LD29080P | STMicroelectronics | LD29080PTR | 0.666 | 0.666
81 | 1 | VRNCP571SN09 | VReg-0.9V-Smt(R) | (Sot23-5) NCP571SN09, LDO,Lo-Iq,150mA,w/Enable | U19 | Avnet | NCP571SN09T1G/BKN | On Semi | NCP571SN09T1G | 0.3139 | 0.3139
74 | 1 | Y40.00MSNX5032 | Crystal-Smt(R) | (5x3.2) 40.000MHz,8pF,Fund, 2pos | Y1 | Digi-Key | 644-1045-1-ND | NDK | NX5032GA-40.000000MHZ | 0.4104 | 0.4104
75 | 1 | Y4MSA | Crystal-Smt(R) | (HC49S) 4MHz,Sht Can,20pF | Y2 | FAI | ABLS-4.000MHZ-B2-T | Abracon | ABLS-4.000MHZ-B2-T | 0.152 | 0.152